## Sheet1
Item | Description
电源 | 核心板供电电压为5V，最小输入电流为1A
核心板输出的3.3V和1.8V电源，其输出电流能力有限，仅可以作为信号上拉、电平转换等使用，不可作为电源给底板其他外设供电
建议底板供电采用单独的DCDC供电
为了保证核心板稳定启动及正常运行，设计底板时务必等核心板上电完毕后底板其它电源再上电
BOOT | SARADC_IN0_BOOT 和 SARADC_IN1_RECOVER/KEY 为BOOT配置管脚，需要在底板引出来，具体可参考评估板电路进行设计
DEBUG | UART0_TX/JTAG_TCK_M1 和 UART0_RX/JTAG_TMS_M1 为调试串口，是否有将其引出至连接器上
核心板调试串口电平为3.3V，确认准备的串口线电平及线序与底板设计的是否匹配
TF Card | 若核心板Flash为EMMC，TF卡无法使用，底板无需设计TF卡座
若核心板Flash为NAND，建议预留TF卡座作为刷机使用
SDMMC信号组中除CLK外，其余信号建议上拉10K电阻至VCC
建议每根SDMMC信号预留22R 0402封装的电阻，提升信号质量
检查TF卡插入检测电路逻辑是否合理
RESET | NPOR_L为RK3506复位管脚，建议在底板上预留按键，方便调试
DOWNLOAD&USB | 建议USB20_OTG0仅作为从机使用，即仅作为烧录口使用
USB20_OTG0_VBUSDET是外部Type-C插入检测信号，需参考评估板从Type-C接口的 VBUS 脚输入通过电阻分压到3V左右，再接入该管脚
USB作为Host使用时，需要对外部设备进行供电
ETHERNET | 核心板的RMII接口电平为3.3V，外接的网口PHY电平也必须为3.3V电平
建议在每根RMII信号串接22R电阻，提升信号质量
当RMII1或RMII0作为网口使用时，其没有用到的信号不能作为GPIO使用
确认网口座子的两颗LED接法，默认上电时熄灭，插入网线有数据传输时闪烁
MIPI | 强烈建议不要将MIPI信号复用为GPO使用
ADC | SARADC_IN[3:2]输入电压范围为0~1.8V
UART | 检查各路TTL串口是否正确连接，TX-->RX，RX-->RX
I2C | 检查I2C信号是否上拉，上拉电阻是否为（2.2k~10K），建议同一路I2C接口不要重复上拉
确认I2C电平是否匹配
查阅手册，确认挂在同一路I2C上的设备地址是否冲突
I/O | 除GPIO0_D0_d，ACODEC_ADC_INP，ACODEC_ADC_INN，SARADC_IN[3:0]为1.8V外，其它通用IO电平均为3.3V，具体可参见引脚列表
ESD | 检查接口处是否添加必要的ESD防护器件